## adc_pins
IC_Netname | IC_Refdes | IC_Pin_number | Connector_name | Connector_Pin_Number | FPGA30_Ball_Name | Schematic Name | Connector_Ref | J3 Connector Pin | FPGA Ball | FPGA 30 Ball_name
ADC0-LVDS.ADC-D15_P | U21 | 55 | J6 | 48 | AB5 | IL68_30.TB.G13.D6 | J3 | 118 | U4 | AB5
ADC0-LVDS.ADC-D15_N | U21 | 54 | J6 | 49 | AB6 | IL68_30.TB.G13.D5_P | J3 | 112 | V6 | AB6
ADC0-LVDS.ADC-D4_N | U21 | 1 | J6 | 45 | W5 | IL68_30.TB.G13.D5_N | J3 | 113 | V7 | W5
ADC0-LVDS.ADC-D4_P | U21 | 2 | J6 | 46 | Y5 | IL68_30.TB.G13.D4_P | J3 | 89 | AB1 | Y5
ADC0-LVDS.ADC-D12_N | U21 | 47 | J6 | 43 | W4 | IL68_30.TB.G13.D4_N | J3 | 88 | AC1 | W4
ADC0-LVDS.ADC-D12_P | U21 | 48 | J6 | 42 | Y4 | IL68_30.TB.G13.D3_P | J3 | 95 | AE5 | Y4
ADC0-LVDS.ADC-D3_N | U21 | 3 | J6 | 36 | AD7 | IL68_30.TB.G13.D3_N | J3 | 96 | AE4 | AD7
ADC0-LVDS.ADC-D3_P | U21 | 4 | J6 | 35 | AC7 | IL68_30.TB.G13.D2_P | J3 | 99 | AD6 | AC7
ADC0-LVDS.ADC-D11_P | U21 | 46 | J6 | 32 | Y7 | IL68_30.TB.G13.D2_N | J3 | 98 | AE6 | Y7
ADC0-LVDS.ADC-D11_N | U21 | 45 | J6 | 33 | Y6 | IL68_30.TB.G13.D1_P | J3 | 85 | V1 | Y6
ADC0-LVDS.ADC-D14_P | U21 | 53 | J6 | 38 | AB7 | IL68_30.TB.G13.D1_N | J3 | 86 | W1 | AB7
ADC0-LVDS.ADC-D14_N | U21 | 52 | J6 | 39 | AC6 | IL68_30.TB.G13.D0_P | J3 | 93 | T1 | AC6
ADC0-LVDS.ADC-D7_P | U21 | 59 | J6 | 28 | R1 | IL68_30.TB.G13.D0_N | J3 | 92 | U1 | R1
ADC0-LVDS.ADC-D7_N | U21 | 58 | J6 | 29 | T2 | IL68_30.TB.G13.C_P | J3 | 82 | AD1 | T2
ADC0-LVDS.ADC-D6_P | U21 | 61 | J6 | 18 | N1 | IL68_30.TB.G13.C_N | J3 | 83 | AE1 | N1
ADC0-LVDS.ADC-D6_N | U21 | 60 | J6 | 19 | P1 | IL68_30.TB.G8.D3_P | J3 | 115 | AG3 | P1
ADC0-LVDS.ADC-D10_N | U21 | 43 | J6 | 22 | Y3 | IL68_30.TB.G8.D3_N | J3 | 116 | AH3 | Y3
ADC0-LVDS.ADC-D10_P | U21 | 44 | J6 | 23 | W3 | IL68_30.TB.G8.D2_P | J3 | 103 | AL1 | W3
ADC0-LVDS.ADC-D9_N | U21 | 41 | J6 | 12 | U3 | IL68_30.TB.G8.D2_N | J3 | 102 | AM2 | U3
ADC0-LVDS.ADC-D9_P | U21 | 42 | J6 | 13 | U2 | IL68_30.TB.G8.D1_P | J3 | 106 | AJ1 | U2
ADC0-LVDS.ADC-D1_P | U21 | 8 | J6 | 15 | R3 | IL68_30.TB.G8.D1_N | J3 | 105 | AK1 | R3
ADC0-LVDS.ADC-D1_N | U21 | 7 | J6 | 16 | T3 | IL68_30.TB.G8.D0_P | J3 | 109 | AG1 | T3
ADC0-LVDS.ADC-D2_P | U21 | 6 | J6 | 25 | P2 | IL68_30.TB.G8.D0_N | J3 | 108 | AH1 | P2
ADC0-LVDS.ADC-D2_N | U21 | 5 | J6 | 26 | P3 | IL68_30.LR.G3.S_P | J3 | 78 | AC3 | P3
ADC0-LVDS.ADC-D5_P | U21 | 63 | J6 | 8 | R4 | IL68_30.LR.G3.S_N | J3 | 79 | AB2 | R4
ADC0-LVDS.ADC-D5_N | U21 | 62 | J6 | 9 | T5 | IL68_30.LR.G3.D4_P | J3 | 56 | AC2 | T5
ADC0-LVDS.ADC-SYNC_P | R105 | 2 | J6 | 69 | U6 | IL68_30.LR.G3.D4_N | J3 | 55 | AE2 | U6
ADC0-LVDS.ADC-SYNC_N | R104 | 1 | J6 | 68 | U7 | IL68_30.LR.G3.D3_P | J3 | 66 | AD3 | U7
ADC0-LVDS.ADC-D8_N | U21 | 39 | J6 | 2 | P4 | IL68_30.LR.G3.D3_N | J3 | 65 | AE3 | P4
ADC0-LVDS.ADC-D8_P | U21 | 40 | J6 | 3 | P5 | IL68_30.LR.G3.D2_P | J3 | 58 | W2 | P5
ADC0-LVDS.ADC-DCLK_P | U21 | 57 | J6 | 6 | T7 | IL68_30.LR.G3.D2_N | J3 | 59 | Y1 | T7
ADC0-LVDS.ADC-DCLK_N | U21 | 56 | J6 | 5 | R7 | IL68_30.LR.G3.D1_P | J3 | 52 | AC5 | R7
ADC0-LVDS.ADC-D0_P | U21 | 10 | J6 | 75 | R6 | IL68_30.LR.G3.D1_N | J3 | 53 | AD4 | R6
ADC0-LVDS.ADC-D0_N | U21 | 9 | J6 | 76 | T6 | IL68_30.LR.G3.D0_P | J3 | 63 | AB3 | T6
ADC0-LVDS.ADC-D13_P | U21 | 51 | J6 | 72 | T4 | IL68_30.LR.G3.D0_N | J3 | 62 | AB4 | T4
ADC0-LVDS.ADC-D13_N | U21 | 50 | J6 | 73 | U5 | IL68_30.LR.G2.S_P | J3 | 48 | AB5 | U5
[6 empty] | IL68_30.LR.G2.S_N | J3 | 49 | AB6
[6 empty] | IL68_30.LR.G2.D4_P | J3 | 35 | AC7
[6 empty] | IL68_30.LR.G2.D4_N | J3 | 36 | AD7
[6 empty] | IL68_30.LR.G2.D3_P | J3 | 38 | AB7
[6 empty] | IL68_30.LR.G2.D3_N | J3 | 39 | AC6
Proposed FPGA30 Pins | Altered FPGA 30 Pins | Pin name in Constraint file | New Routing Check | Routing_Rev2_Results |  | IL68_30.LR.G2.D2_P | J3 | 42 | Y4
AB5 |  | ADC_D[15] | yes | yes |  | IL68_30.LR.G2.D2_N | J3 | 43 | W4
AB6 |  |  | yes | yes |  | IL68_30.LR.G2.D1_P | J3 | 46 | Y5
AC7 |  | ADC_D[3] | polarity issues | yes |  | IL68_30.LR.G2.D1_N | J3 | 45 | W5
AD7 |  |  | polarity issues | yes |  | IL68_30.LR.G2.D0_P | J3 | 32 | Y7
AB7 |  | ADC_D[14] | yes | yes |  | IL68_30.LR.G2.D0_N | J3 | 33 | Y6
AC6 |  |  | yes | yes |  | IL68_30.LR.G1.S_P | J3 | 28 | R1
Y4 |  | ADC_D[12] | polarity issues | yes |  | IL68_30.LR.G1.S_N | J3 | 29 | T2
W4 |  |  | polarity issues | yes |  | IL68_30.LR.G1.D4_P | J3 | 23 | W3
Y5 |  | ADC_D[4] | polarity issues | yes |  | IL68_30.LR.G1.D4_N | J3 | 22 | Y3
W5 |  |  | polarity issues | yes |  | IL68_30.LR.G1.D3_P | J3 | 13 | U2
Y7 |  | ADC_D[11] | yes | yes |  | IL68_30.LR.G1.D3_N | J3 | 12 | U3
Y6 |  |  | yes | yes |  | IL68_30.LR.G1.D2_P | J3 | 18 | N1
R1 |  | ADC_D[7] | yes | yes |  | IL68_30.LR.G1.D2_N | J3 | 19 | P1
T2 |  |  | yes | yes |  | IL68_30.LR.G1.D1_P | J3 | 15 | R3
W3 |  | ADC_D[10] | polarity issues | yes |  | IL68_30.LR.G1.D1_N | J3 | 16 | T3
Y3 |  |  | polarity issues | yes |  | IL68_30.LR.G1.D0_P | J3 | 25 | P2
U2 |  | ADC_D[9] | polarity issues | yes |  | IL68_30.LR.G1.D0_N | J3 | 26 | P3
U3 |  |  | polarity issues | yes |  | IL68_30.LR.G0.S_P | J3 | 8 | R4
N1 |  | ADC_D[6] | yes | yes |  | IL68_30.LR.G0.S_N | J3 | 9 | T5
P1 |  |  | yes | yes |  | IL68_30.LR.G0.D4_P | J3 | 72 | T4
R3 |  | ADC_D[1] | yes | yes |  | IL68_30.LR.G0.D4_N | J3 | 73 | U5
T3 |  |  | yes | yes |  | IL68_30.LR.G0.D3_P | J3 | 69 | U6
P2 |  | ADC_D[2] | yes | yes |  | IL68_30.LR.G0.D3_N | J3 | 68 | U7
P3 |  |  | yes | yes |  | IL68_30.LR.G0.D2_P | J3 | 75 | R6
R4 |  | ADC_D[5] | yes | yes |  | IL68_30.LR.G0.D2_N | J3 | 76 | T6
T5 |  |  | yes | yes |  | IL68_30.LR.G0.D1_P | J3 | 5 | R7
T4 |  | ADC_D[13] | yes | yes |  | IL68_30.LR.G0.D1_N | J3 | 6 | T7
U5 |  |  | yes | yes |  | IL68_30.LR.G0.D0_P | J3 | 3 | P5
R6 | P5 | ADC_DCLK | yes connected to T7 | polarity check |  | IL68_30.LR.G0.D0_N | J3 | 2 | P4
T6 | P4 |  | yes connected to R7 | polarity check
R7 | Not used | ADC_D[0] | yes connected to R6 | yes
T7 | Not used |  | yes connected to T6 | yes
P5 |  | ADC_D[8] | polarity issues | yes
P4 |  |  | polarity issues | yes