## Il68_10
FPGA10 Ball Pin | Altered FPGA10 Ball Pin | FPGA10 Ball Name | ETH CHIP NUMBER | ETHERNET TRANSCEIVER CHIP | Graviton Connector | Trace_Name | FPGA_Ref | Connector_Pins | FPGA_Ball_Names
AL1 |  | PB9A/D3/IO3 | 8 | MDIO | 308 - Not used | IL68_10.TB.G13.D6 | U1F | 318 | U4
AM2 |  | PB9B/D2/IO2 | 7 | MDC | 309 | IL68_10.TB.G13.D5_P | U1F | 285 | V6
AJ1 |  | PB6A/D5 | 15 | CONFIG | 316 | IL68_10.TB.G13.D5_N | U1F | 286 | V7
AK1 |  | PB6B/D4 | 16 | RESETn | 315 | IL68_10.TB.G13.D4_P | U1F | 289 | AB1
V4 |  | PL56B/VREF1_6 | 10 | VDDO_SEL | Not Used | IL68_10.TB.G13.D4_N | U1F | 288 | AC1
R4 |  | PL53A/DQS | 53 | TX_CLK | 219 | IL68_10.TB.G13.D3_P | U1F | 295 | AE5
T5 |  | PL53B/DQSN | 43 | RX_CTRL | 218 | IL68_10.TB.G13.D3_N | U1F | 296 | AE4
T4 |  | PL53C | 51 | TXD[1] | 212 | IL68_10.TB.G13.D2_P | U1F | 299 | AD6
U5 |  | PL53D | 50 | TXD[0] | 213 | IL68_10.TB.G13.D2_N | U1F | 298 | AE6
U6 |  | PL50C | 54 | TXD[2] | 208 | IL68_10.TB.G13.D1_P | U1F | 292 | V1
U7 |  | PL50D | 45 | RXD[1] | 209 | IL68_10.TB.G13.D1_N | U1F | 293 | W1
R6 |  | PL50A/GR_PCLK6_ | 48 | RXD[3] | 202 | IL68_10.TB.G13.D0_P | U1F | 312 | T1
T6 |  | PL50B/GR_PCLK6_ | 47 | RXD[2] | 203 | IL68_10.TB.G13.D0_N | U1F | 313 | U1
R7 |  | PL47C/PCLKT6_0 | 44 | RXD[0] | 205 | IL68_10.TB.G13.C_P | U1F | 283 | AD1
T7 |  | PL47D/PCLKC6_0 | 56 | TX_CTRL | 206 | IL68_10.TB.G13.C_N | U1F | 282 | AE1
P4 |  | PL47B/PCLKC6_1 | 55 | TXD[3] | 215 | IL68_10.TB.G8.D3_P | U1F | 303 | AG3
P5 |  | PL47A/PCLKT6_1 | 46 | RX_CLK | 216 | IL68_10.TB.G8.D3_N | U1F | 302 | AH3
[6 empty] | IL68_10.TB.G8.D2_P | U1F | 308 | AL1
[6 empty] | IL68_10.TB.G8.D2_N | U1F | 309 | AM2
[6 empty] | IL68_10.TB.G8.D1_P | U1F | 316 | AJ1
[6 empty] | IL68_10.TB.G8.D1_N | U1F | 315 | AK1
[6 empty] | IL68_10.TB.G8.D0_P | U1F | 306 | AG1
[6 empty] | IL68_10.TB.G8.D0_N | U1F | 305 | AH1
[6 empty] | IL68_10.LR.G3.S_P | U1F | 278 | AC3
[6 empty] | IL68_10.LR.G3.S_N | U1F | 279 | AB2
[6 empty] | IL68_10.LR.G3.D4_P | U1F | 276 | AC2
[6 empty] | IL68_10.LR.G3.D4_N | U1F | 275 | AE2
[6 empty] | IL68_10.LR.G3.D3_P | U1F | 273 | AD3
[6 empty] | IL68_10.LR.G3.D3_N | U1F | 272 | AE3
[6 empty] | IL68_10.LR.G3.D2_P | U1F | 265 | W2
[6 empty] | IL68_10.LR.G3.D2_N | U1F | 266 | Y1
[6 empty] | IL68_10.LR.G3.D1_P | U1F | 268 | AC5
[6 empty] | IL68_10.LR.G3.D1_N | U1F | 269 | AD4
[6 empty] | IL68_10.LR.G3.D0_P | U1F | 263 | AB3
[6 empty] | IL68_10.LR.G3.D0_N | U1F | 262 | AB4
[6 empty] | IL68_10.LR.G2.S_P | U1F | 259 | AB5
[6 empty] | IL68_10.LR.G2.S_N | U1F | 258 | AB6
[6 empty] | IL68_10.LR.G2.D4_P | U1F | 242 | AC7
[6 empty] | IL68_10.LR.G2.D4_N | U1F | 243 | AD7
[6 empty] | IL68_10.LR.G2.D3_P | U1F | 253 | AB7
[6 empty] | IL68_10.LR.G2.D3_N | U1F | 252 | AC6
[6 empty] | IL68_10.LR.G2.D2_P | U1F | 246 | Y4
[6 empty] | IL68_10.LR.G2.D2_N | U1F | 245 | W4
[6 empty] | IL68_10.LR.G2.D1_P | U1F | 255 | Y5
[6 empty] | IL68_10.LR.G2.D1_N | U1F | 256 | W5
[6 empty] | IL68_10.LR.G2.D0_P | U1F | 249 | Y7
[6 empty] | IL68_10.LR.G2.D0_N | U1F | 248 | Y6
[6 empty] | IL68_10.LR.G1.S_P | U1F | 238 | R1
[6 empty] | IL68_10.LR.G1.S_N | U1F | 239 | T2
[6 empty] | IL68_10.LR.G1.D4_P | U1F | 228 | W3
[6 empty] | IL68_10.LR.G1.D4_N | U1F | 229 | Y3
[6 empty] | IL68_10.LR.G1.D3_P | U1F | 232 | U2
[6 empty] | IL68_10.LR.G1.D3_N | U1F | 233 | U3
[6 empty] | IL68_10.LR.G1.D2_P | U1F | 226 | N1
[6 empty] | IL68_10.LR.G1.D2_N | U1F | 225 | P1
[6 empty] | IL68_10.LR.G1.D1_P | U1F | 222 | R3
[6 empty] | IL68_10.LR.G1.D1_N | U1F | 223 | T3
[6 empty] | IL68_10.LR.G1.D0_P | U1F | 236 | P2
[6 empty] | IL68_10.LR.G1.D0_N | U1F | 235 | P3
[6 empty] | IL68_10.LR.G0.S_P | U1F | 219 | R4
[6 empty] | IL68_10.LR.G0.S_N | U1F | 218 | T5
[6 empty] | IL68_10.LR.G0.D4_P | U1F | 212 | T4
[6 empty] | IL68_10.LR.G0.D4_N | U1F | 213 | U5
[6 empty] | IL68_10.LR.G0.D3_P | U1F | 208 | U6
[6 empty] | IL68_10.LR.G0.D3_N | U1F | 209 | U7
[6 empty] | IL68_10.LR.G0.D2_P | U1F | 202 | R6
[6 empty] | IL68_10.LR.G0.D2_N | U1F | 203 | T6
[6 empty] | IL68_10.LR.G0.D1_P | U1F | 205 | R7
[6 empty] | IL68_10.LR.G0.D1_N | U1F | 206 | T7
[6 empty] | IL68_10.LR.G0.D0_P | U1F | 216 | P5