## ECP5U85Pinout
# Pin Out For ECP5U-85
# Revision 1.0
# Revised Nov. 2, 2015
PAD | Pin/Ball Function | Bank | Dual Function | Differential | High Speed | DQS | CABGA756
1 | NC | - | - | - | - | - | -
2 | NC | - | - | - | - | - | -
3 | NC | - | - | - | - | - | -
4 | NC | - | - | - | - | - | -
5 | NC | - | - | - | - | - | -
6 | PL11A | 7 | ULC_GPLL0T_IN | True_OF_PL11B | TRUE | LDQ17 | C5
7 | PL11B | 7 | ULC_GPLL0C_IN | Comp_OF_PL11A | TRUE | LDQ17 | D5
8 | VSSIO7 | - | - | - | - | - | -
9 | PL11C | 7 | - | True_OF_PL11D | - | LDQ17 | C4
10 | VCCIO7 | - | - | - | - | - | -
11 | PL11D | 7 | - | Comp_OF_PL11C | - | LDQ17 | C3
12 | PL14A | 7 | - | True_OF_PL14B | TRUE | LDQ17 | D4
13 | VCCAUX | - | - | - | - | - | -
14 | PL14C | 7 | - | True_OF_PL14D | - | LDQ17 | F4
15 | PL14B | 7 | - | Comp_OF_PL14A | TRUE | LDQ17 | E4
16 | VSS | - | - | - | - | - | -
17 | PL14D | 7 | - | Comp_OF_PL14C | - | LDQ17 | F5
18 | PL17A | 7 | - | True_OF_PL17B | TRUE | LDQS17 | B1
19 | VCC | - | - | - | - | - | -
20 | PL17C | 7 | - | True_OF_PL17D | - | LDQ17 | D3
21 | PL17B | 7 | - | Comp_OF_PL17A | TRUE | LDQSN17 | C2
22 | VSS | - | - | - | - | - | -
23 | PL17D | 7 | - | Comp_OF_PL17C | - | LDQ17 | D2
24 | PL20A | 7 | - | True_OF_PL20B | TRUE | LDQ17 | F3
25 | VSSIO7 | - | - | - | - | - | -
26 | PL20C | 7 | - | True_OF_PL20D | - | LDQ17 | C1
27 | PL20B | 7 | - | Comp_OF_PL20A | TRUE | LDQ17 | E3
28 | VCCIO7 | - | - | - | - | - | -
29 | PL20D | 7 | - | Comp_OF_PL20C | - | LDQ17 | D1
30 | PL23A | 7 | - | True_OF_PL23B | TRUE | LDQ29 | F2
31 | VSSIO7 | - | - | - | - | - | -
32 | PL23C | 7 | - | True_OF_PL23D | - | LDQ29 | F1
33 | PL23B | 7 | - | Comp_OF_PL23A | TRUE | LDQ29 | E1
34 | VCCIO7 | - | - | - | - | - | -
35 | PL23D | 7 | - | Comp_OF_PL23C | - | LDQ29 | H1
36 | PL26A | 7 | - | True_OF_PL26B | TRUE | LDQ29 | H2
37 | VCCAUX | - | - | - | - | - | -
38 | PL26C | 7 | - | True_OF_PL26D | - | LDQ29 | J3
39 | PL26B | 7 | - | Comp_OF_PL26A | TRUE | LDQ29 | H3
40 | VSS | - | - | - | - | - | -
41 | PL26D | 7 | - | Comp_OF_PL26C | - | LDQ29 | K3
42 | PL29A | 7 | - | True_OF_PL29B | TRUE | LDQS29 | K2
43 | VCC | - | - | - | - | - | -
44 | PL29C | 7 | - | True_OF_PL29D | - | LDQ29 | K1
45 | PL29B | 7 | - | Comp_OF_PL29A | TRUE | LDQSN29 | J1
46 | VSS | - | - | - | - | - | -
47 | PL29D | 7 | - | Comp_OF_PL29C | - | LDQ29 | L1
48 | PL32A | 7 | - | True_OF_PL32B | TRUE | LDQ29 | L2
49 | VSSIO7 | - | - | - | - | - | -
50 | PL32C | 7 | - | True_OF_PL32D | - | LDQ29 | J4
51 | PL32B | 7 | - | Comp_OF_PL32A | TRUE | LDQ29 | L3
52 | VCCIO7 | - | - | - | - | - | -
53 | PL32D | 7 | - | Comp_OF_PL32C | - | LDQ29 | K4
54 | PL35A | 7 | - | True_OF_PL35B | TRUE | LDQ41 | H6
55 | VSSIO7 | - | - | - | - | - | -
56 | PL35C | 7 | VREF1_7 | True_OF_PL35D | - | LDQ41 | J7
57 | PL35B | 7 | - | Comp_OF_PL35A | TRUE | LDQ41 | H5
58 | VCCIO7 | - | - | - | - | - | -
59 | PL35D | 7 | - | Comp_OF_PL35C | - | LDQ41 | J6
60 | PL38A | 7 | - | True_OF_PL38B | TRUE | LDQ41 | K6
61 | VCCAUX | - | - | - | - | - | -
62 | PL38C | 7 | - | True_OF_PL38D | - | LDQ41 | K5
63 | PL38B | 7 | - | Comp_OF_PL38A | TRUE | LDQ41 | K7
64 | VSS | - | - | - | - | - | -
65 | PL38D | 7 | - | Comp_OF_PL38C | - | LDQ41 | L4
66 | PL41A | 7 | GR_PCLK7_1 | True_OF_PL41B | TRUE | LDQS41 | N3
67 | VCC | - | - | - | - | - | -
68 | PL41C | 7 | GR_PCLK7_0 | True_OF_PL41D | - | LDQ41 | L7
69 | PL41B | 7 | - | Comp_OF_PL41A | TRUE | LDQSN41 | N4
70 | VSS | - | - | - | - | - | -
71 | PL41D | 7 | - | Comp_OF_PL41C | - | LDQ41 | L6
72 | PL44A | 7 | PCLKT7_1 | True_OF_PL44B | TRUE | LDQ41 | N6
73 | VSSIO7 | - | - | - | - | - | -
74 | PL44C | 7 | PCLKT7_0 | True_OF_PL44D | - | LDQ41 | P6
75 | PL44B | 7 | PCLKC7_1 | Comp_OF_PL44A | TRUE | LDQ41 | N7
76 | VCCIO7 | - | - | - | - | - | -
77 | PL44D | 7 | PCLKC7_0 | Comp_OF_PL44C | - | LDQ41 | P7
78 | PL47A | 6 | PCLKT6_1 | True_OF_PL47B | TRUE | LDQ53 | P5
80 | PL47C | 6 | PCLKT6_0 | True_OF_PL47D | - | LDQ53 | R7
81 | PL47B | 6 | PCLKC6_1 | Comp_OF_PL47A | TRUE | LDQ53 | P4
83 | PL47D | 6 | PCLKC6_0 | Comp_OF_PL47C | - | LDQ53 | T7
84 | PL50A | 6 | GR_PCLK6_0 | True_OF_PL50B | TRUE | LDQ53 | R6
86 | PL50C | 6 | GR_PCLK6_1 | True_OF_PL50D | - | LDQ53 | U6
87 | PL50B | 6 | - | Comp_OF_PL50A | TRUE | LDQ53 | T6
89 | PL50D | 6 | - | Comp_OF_PL50C | - | LDQ53 | U7
90 | PL53A | 6 | - | True_OF_PL53B | TRUE | LDQS53 | R4
92 | PL53C | 6 | - | True_OF_PL53D | - | LDQ53 | T4
93 | PL53B | 6 | - | Comp_OF_PL53A | TRUE | LDQSN53 | T5
95 | PL53D | 6 | - | Comp_OF_PL53C | - | LDQ53 | U5
96 | PL56A | 6 | - | True_OF_PL56B | TRUE | LDQ53 | U4
98 | PL56C | 6 | - | True_OF_PL56D | - | LDQ53 | V6
99 | PL56B | 6 | VREF1_6 | Comp_OF_PL56A | TRUE | LDQ53 | V4
101 | PL56D | 6 | - | Comp_OF_PL56C | - | LDQ53 | V7
102 | PL59A | 6 | - | True_OF_PL59B | TRUE | LDQ65 | P2
104 | PL59C | 6 | - | True_OF_PL59D | - | LDQ65 | R3
105 | PL59B | 6 | - | Comp_OF_PL59A | TRUE | LDQ65 | P3
107 | PL59D | 6 | - | Comp_OF_PL59C | - | LDQ65 | T3
108 | PL62A | 6 | - | True_OF_PL62B | TRUE | LDQ65 | N1
110 | PL62C | 6 | - | True_OF_PL62D | - | LDQ65 | U2
111 | PL62B | 6 | - | Comp_OF_PL62A | TRUE | LDQ65 | P1
113 | PL62D | 6 | - | Comp_OF_PL62C | - | LDQ65 | U3
114 | PL65A | 6 | - | True_OF_PL65B | TRUE | LDQS65 | R1
116 | PL65C | 6 | - | True_OF_PL65D | - | LDQ65 | W3
117 | PL65B | 6 | - | Comp_OF_PL65A | TRUE | LDQSN65 | T2
119 | PL65D | 6 | - | Comp_OF_PL65C | - | LDQ65 | Y3
120 | PL68A | 6 | - | True_OF_PL68B | TRUE | LDQ65 | T1
122 | PL68C | 6 | - | True_OF_PL68D | - | LDQ65 | V1
123 | PL68B | 6 | - | Comp_OF_PL68A | TRUE | LDQ65 | U1
125 | PL68D | 6 | - | Comp_OF_PL68C | - | LDQ65 | W1
126 | PL71A | 6 | - | True_OF_PL71B | TRUE | LDQ77 | Y7
128 | PL71C | 6 | - | True_OF_PL71D | - | LDQ77 | Y5
129 | PL71B | 6 | - | Comp_OF_PL71A | TRUE | LDQ77 | Y6
131 | PL71D | 6 | - | Comp_OF_PL71C | - | LDQ77 | W5
132 | PL74A | 6 | - | True_OF_PL74B | TRUE | LDQ77 | Y4
134 | PL74C | 6 | - | True_OF_PL74D | - | LDQ77 | AB7
135 | PL74B | 6 | - | Comp_OF_PL74A | TRUE | LDQ77 | W4
137 | PL74D | 6 | - | Comp_OF_PL74C | - | LDQ77 | AC6
138 | PL77A | 6 | - | True_OF_PL77B | TRUE | LDQS77 | AB5
140 | PL77C | 6 | - | True_OF_PL77D | - | LDQ77 | AC7
141 | PL77B | 6 | - | Comp_OF_PL77A | TRUE | LDQSN77 | AB6
143 | PL77D | 6 | - | Comp_OF_PL77C | - | LDQ77 | AD7
144 | PL80A | 6 | - | True_OF_PL80B | TRUE | LDQ77 | AD6
146 | PL80C | 6 | - | True_OF_PL80D | - | LDQ77 | AE5
147 | PL80B | 6 | - | Comp_OF_PL80A | TRUE | LDQ77 | AE6
149 | PL80D | 6 | - | Comp_OF_PL80C | - | LDQ77 | AE4
150 | PL83A | 6 | - | True_OF_PL83B | TRUE | LDQ89 | AB3
152 | PL83C | 6 | - | True_OF_PL83D | - | LDQ89 | AC5
153 | PL83B | 6 | - | Comp_OF_PL83A | TRUE | LDQ89 | AB4
155 | PL83D | 6 | - | Comp_OF_PL83C | - | LDQ89 | AD4
156 | PL86A | 6 | - | True_OF_PL86B | TRUE | LDQ89 | W2
158 | PL86C | 6 | - | True_OF_PL86D | - | LDQ89 | AD3
159 | PL86B | 6 | - | Comp_OF_PL86A | TRUE | LDQ89 | Y1
161 | PL86D | 6 | - | Comp_OF_PL86C | - | LDQ89 | AE3
162 | PL89A | 6 | - | True_OF_PL89B | TRUE | LDQS89 | AC3
164 | PL89C | 6 | - | True_OF_PL89D | - | LDQ89 | AC2
165 | PL89B | 6 | - | Comp_OF_PL89A | TRUE | LDQSN89 | AB2
167 | PL89D | 6 | - | Comp_OF_PL89C | - | LDQ89 | AE2
168 | PL92A | 6 | - | True_OF_PL92B | TRUE | LDQ89 | AB1
170 | PL92B | 6 | - | Comp_OF_PL92A | TRUE | LDQ89 | AC1
172 | PL92C | 6 | LLC_GPLL0T_IN | True_OF_PL92D | - | LDQ89 | AD1
173 | PL92D | 6 | LLC_GPLL0C_IN | Comp_OF_PL92C | - | LDQ89 | AE1
174 | NC | - | - | - | - | - | -
175 | NC | - | - | - | - | - | -
176 | GND | - | - | - | - | - | -
177 | VCC | - | - | - | - | - | -
178 | VCC | - | - | - | - | - | -
179 | VSS | - | - | - | - | - | -
180 | PB4A | 8 | D7/IO7 | True_OF_PB4B | - | - | AG1
181 | PB6A | 8 | D5/MISO2/IO5 | True_OF_PB6B | - | - | AJ1
182 | VCC | - | - | - | - | - | -
183 | PB4B | 8 | D6/IO6 | Comp_OF_PB4A | - | - | AH1
184 | PB6B | 8 | D4/MOSI2/IO4 | Comp_OF_PB6A | - | - | AK1
185 | VSS | - | - | - | - | - | -
186 | PB9A | 8 | D3/IO3 | True_OF_PB9B | - | - | AL1
187 | PB11A | 8 | D1/MISO/IO1 | True_OF_PB11B | - | - | AJ2
188 | VSSIO8 | - | - | - | - | - | -
189 | PB9B | 8 | D2/IO2 | Comp_OF_PB9A | - | - | AM2
190 | PB11B | 8 | D0/MOSI/IO0 | Comp_OF_PB11A | - | - | AK2
191 | VCCIO8 | - | - | - | - | - | -
192 | PB13A | 8 | SN/CSN | True_OF_PB13B | - | - | AG3
193 | PB15A | 8 | HOLDN/DI/BUSY/CSSPIN/CEN | True_OF_PB15B | - | - | AJ3
194 | VSSIO8 | - | - | - | - | - | -
195 | PB13B | 8 | CS1N | Comp_OF_PB13A | - | - | AH3
196 | PB15B | 8 | DOUT/CSON | Comp_OF_PB15A | - | - | AK3
197 | VCCIO8 | - | - | - | - | - | -
198 | PB18A | 8 | WRITEN | - | - | - | AL3
199 | INITN | 8 | - | - | - | - | AG4
200 | VCCAUX | - | - | - | - | - | -
201 | CCLK | 8 | MCLK/SCK | - | - | - | AM3
202 | PROGRAMN | 8 | - | - | - | - | AH4
203 | VSS | - | - | - | - | - | -
204 | DONE | 8 | - | - | - | - | AJ4
205 | CFG_1 | 8 | - | - | - | - | AL4
206 | VCC | - | - | - | - | - | -
207 | CFG_2 | 8 | - | - | - | - | AK4
208 | CFG_0 | 8 | - | - | - | - | AM4
209 | VSS | - | - | - | - | - | -
210 | TDO | 40 | - | - | - | - | AG5
211 | TCK | 40 | - | - | - | - | AK5
212 | VSSIO8 | - | - | - | - | - | -
213 | TDI | 40 | - | - | - | - | AJ5
214 | TMS | 40 | - | - | - | - | AM5
215 | VCCIO8 | - | - | - | - | - | -
216 | VCC | - | - | - | - | - | -
217 | VCC | - | - | - | - | - | -
218 | VSS | - | - | - | - | - | -
219 | VSS | - | - | - | - | - | -
220 | VCC | - | - | - | - | - | -
221 | VCC | - | - | - | - | - | -
222 | GND | - | - | - | - | - | -
223 | GND | - | - | - | - | - | -
224 | RESERVED | - | - | - | - | - | AK9
225 | GND | - | - | - | - | - | AC13
226 | RESERVED | - | - | - | - | - | AK10
227 | GND | - | - | - | - | - | -
228 | GND | - | - | - | - | - | -
229 | GND | - | - | - | - | - | AM8
230 | GND | - | - | - | - | - | -
231 | GND | - | - | - | - | - | AC14
232 | GND | - | - | - | - | - | AM9
233 | GND | - | - | - | - | - | -
234 | GND | - | - | - | - | - | -
235 | GND | - | - | - | - | - | AM11
236 | GND | - | - | - | - | - | -
237 | GND | - | - | - | - | - | AC15
238 | GND | - | - | - | - | - | AM12
239 | GND | - | - | - | - | - | -
240 | GND | - | - | - | - | - | -
241 | RESERVED | - | - | - | - | - | AK12
242 | GND | - | - | - | - | - | AC16
243 | RESERVED | - | - | - | - | - | AK13
244 | GND | - | - | - | - | - | -
245 | GND | - | - | - | - | - | -
246 | RESERVED | - | - | - | - | - | AK15
247 | GND | - | - | - | - | - | -
248 | RESERVED | - | - | - | - | - | AK16
249 | GND | - | - | - | - | - | -
250 | GND | - | - | - | - | - | -
251 | GND | - | - | - | - | - | AM14
252 | GND | - | - | - | - | - | -
253 | GND | - | - | - | - | - | AM15
254 | GND | - | - | - | - | - | -
255 | GND | - | - | - | - | - | -
256 | RESERVED | - | - | - | - | - | AK18
257 | GND | - | - | - | - | - | AC17
258 | RESERVED | - | - | - | - | - | AK19
259 | GND | - | - | - | - | - | -
260 | GND | - | - | - | - | - | -
261 | GND | - | - | - | - | - | AM17
262 | GND | - | - | - | - | - | -
263 | GND | - | - | - | - | - | AC18
264 | GND | - | - | - | - | - | AM18
265 | GND | - | - | - | - | - | -
266 | GND | - | - | - | - | - | -
267 | GND | - | - | - | - | - | AM20
268 | GND | - | - | - | - | - | -
269 | GND | - | - | - | - | - | AC19
270 | GND | - | - | - | - | - | AM21
271 | GND | - | - | - | - | - | -
272 | GND | - | - | - | - | - | -
273 | RESERVED | - | - | - | - | - | AK21
274 | GND | - | - | - | - | - | AC20
275 | RESERVED | - | - | - | - | - | AK22
276 | GND | - | - | - | - | - | -
277 | GND | - | - | - | - | - | -
278 | RESERVED | - | - | - | - | - | AK24
279 | GND | - | - | - | - | - | -
280 | RESERVED | - | - | - | - | - | AK25
281 | GND | - | - | - | - | - | -
282 | GND | - | - | - | - | - | -
283 | GND | - | - | - | - | - | AM23
284 | GND | - | - | - | - | - | -
285 | GND | - | - | - | - | - | AM24
286 | VCC | - | - | - | - | - | -
287 | VCC | - | - | - | - | - | -
288 | VSS | - | - | - | - | - | -
289 | VSS | - | - | - | - | - | -
290 | PB96A | 4 | - | True_OF_PB96B | - | - | AM28
291 | PB98A | 4 | - | True_OF_PB98B | - | - | AL28
292 | VCC | - | - | - | - | - | -
293 | PB96B | 4 | - | Comp_OF_PB96A | - | - | AM29
294 | PB98B | 4 | - | Comp_OF_PB98A | - | - | AK28
295 | VSS | - | - | - | - | - | -
296 | PB101A | 4 | - | True_OF_PB101B | - | - | AK32
297 | PB103A | 4 | - | True_OF_PB103B | - | - | AM30
298 | VSSIO4 | - | - | - | - | - | -
299 | PB101B | 4 | - | Comp_OF_PB101A | - | - | AJ32
300 | PB103B | 4 | - | Comp_OF_PB103A | - | - | AL30
301 | VCCIO4 | - | - | - | - | - | -
302 | PB105A | 4 | - | True_OF_PB105B | - | - | AK31
303 | PB107A | 4 | - | True_OF_PB107B | - | - | AM31
304 | VSSIO4 | - | - | - | - | - | -
305 | PB105B | 4 | - | Comp_OF_PB105A | - | - | AJ31
306 | PB107B | 4 | - | Comp_OF_PB107A | - | - | AL32
307 | VCCIO4 | - | - | - | - | - | -
308 | PB110A | 4 | - | True_OF_PB110B | - | - | AG28
309 | PB112A | 4 | - | True_OF_PB112B | - | - | AJ28
310 | VCCAUX | - | - | - | - | - | -
311 | PB110B | 4 | - | Comp_OF_PB110A | - | - | AG29
312 | PB112B | 4 | - | Comp_OF_PB112A | - | - | AH28
313 | VSS | - | - | - | - | - | -
314 | PB114A | 4 | - | True_OF_PB114B | - | - | AH30
315 | PB116A | 4 | - | True_OF_PB116B | - | - | AK29
316 | VCC | - | - | - | - | - | -
317 | PB114B | 4 | - | Comp_OF_PB114A | - | - | AG30
318 | PB116B | 4 | - | Comp_OF_PB116A | - | - | AK30
319 | VSS | - | - | - | - | - | -
320 | PB119A | 4 | - | True_OF_PB119B | - | - | AH32
321 | PB121A | 4 | - | True_OF_PB121B | - | - | AJ29
322 | VSSIO4 | - | - | - | - | - | -
323 | PB119B | 4 | - | Comp_OF_PB119A | - | - | AG32
324 | PB121B | 4 | - | Comp_OF_PB121A | - | - | AJ30
325 | VCCIO4 | - | - | - | - | - | -
326 | VCC | - | - | - | - | - | -
327 | VCC | - | - | - | - | - | -
328 | VSS | - | - | - | - | - | -
329 | GND | - | - | - | - | - | -
330 | NC | - | - | - | - | - | -
331 | NC | - | - | - | - | - | -
332 | PR92D | 3 | LRC_GPLL0C_IN | Comp_OF_PR92C | - | RDQ89 | AE32
333 | PR92C | 3 | LRC_GPLL0T_IN | True_OF_PR92D | - | RDQ89 | AD32
334 | VCCIO3 | - | - | - | - | - | -
335 | PR92B | 3 | - | Comp_OF_PR92A | TRUE | RDQ89 | AC32
336 | VSSIO3 | - | - | - | - | - | -
337 | PR92A | 3 | - | True_OF_PR92B | TRUE | RDQ89 | AB32
338 | PR89D | 3 | - | Comp_OF_PR89C | - | RDQ89 | AE31
339 | VSS | - | - | - | - | - | -
340 | PR89B | 3 | - | Comp_OF_PR89A | TRUE | RDQSN89 | AB31
341 | PR89C | 3 | - | True_OF_PR89D | - | RDQ89 | AC31
342 | VCC | - | - | - | - | - | -
343 | PR89A | 3 | - | True_OF_PR89B | TRUE | RDQS89 | AC30
344 | PR86D | 3 | - | Comp_OF_PR86C | - | RDQ89 | AE30
345 | VSS | - | - | - | - | - | -
346 | PR86B | 3 | - | Comp_OF_PR86A | TRUE | RDQ89 | Y32
347 | PR86C | 3 | - | True_OF_PR86D | - | RDQ89 | AD30
348 | VCCAUX | - | - | - | - | - | -
349 | PR86A | 3 | - | True_OF_PR86B | TRUE | RDQ89 | W31
350 | PR83D | 3 | - | Comp_OF_PR83C | - | RDQ89 | AD29
351 | VCCIO3 | - | - | - | - | - | -
352 | PR83B | 3 | - | Comp_OF_PR83A | TRUE | RDQ89 | AB29
353 | PR83C | 3 | - | True_OF_PR83D | - | RDQ89 | AC28
354 | VSSIO3 | - | - | - | - | - | -
355 | PR83A | 3 | - | True_OF_PR83B | TRUE | RDQ89 | AB30
356 | PR80D | 3 | - | Comp_OF_PR80C | - | RDQ77 | AE29
357 | VCCIO3 | - | - | - | - | - | -
358 | PR80B | 3 | - | Comp_OF_PR80A | TRUE | RDQ77 | AE27
359 | PR80C | 3 | - | True_OF_PR80D | - | RDQ77 | AE28
360 | VSSIO3 | - | - | - | - | - | -
361 | PR80A | 3 | - | True_OF_PR80B | TRUE | RDQ77 | AD27
362 | PR77D | 3 | - | Comp_OF_PR77C | - | RDQ77 | AD26
363 | VSS | - | - | - | - | - | -
364 | PR77B | 3 | - | Comp_OF_PR77A | TRUE | RDQSN77 | AB27
365 | PR77C | 3 | - | True_OF_PR77D | - | RDQ77 | AC26
366 | VCC | - | - | - | - | - | -
367 | PR77A | 3 | - | True_OF_PR77B | TRUE | RDQS77 | AB28
368 | PR74D | 3 | - | Comp_OF_PR74C | - | RDQ77 | AC27
369 | VSS | - | - | - | - | - | -
370 | PR74B | 3 | - | Comp_OF_PR74A | TRUE | RDQ77 | W29
371 | PR74C | 3 | - | True_OF_PR74D | - | RDQ77 | AB26
372 | VCCAUX | - | - | - | - | - | -
373 | PR74A | 3 | - | True_OF_PR74B | TRUE | RDQ77 | Y29
374 | PR71D | 3 | - | Comp_OF_PR71C | - | RDQ77 | W28
375 | VCCIO3 | - | - | - | - | - | -
376 | PR71B | 3 | - | Comp_OF_PR71A | TRUE | RDQ77 | Y27
377 | PR71C | 3 | - | True_OF_PR71D | - | RDQ77 | Y28
378 | VSSIO3 | - | - | - | - | - | -
379 | PR71A | 3 | - | True_OF_PR71B | TRUE | RDQ77 | Y26
380 | PR68D | 3 | - | Comp_OF_PR68C | - | RDQ65 | W32
381 | VCCIO3 | - | - | - | - | - | -
382 | PR68B | 3 | - | Comp_OF_PR68A | TRUE | RDQ65 | U32
383 | PR68C | 3 | - | True_OF_PR68D | - | RDQ65 | V32
384 | VSSIO3 | - | - | - | - | - | -
385 | PR68A | 3 | - | True_OF_PR68B | TRUE | RDQ65 | T32
386 | PR65D | 3 | - | Comp_OF_PR65C | - | RDQ65 | Y30
387 | VSS | - | - | - | - | - | -
388 | PR65B | 3 | - | Comp_OF_PR65A | TRUE | RDQSN65 | T31
389 | PR65C | 3 | - | True_OF_PR65D | - | RDQ65 | W30
390 | VCC | - | - | - | - | - | -
391 | PR65A | 3 | - | True_OF_PR65B | TRUE | RDQS65 | R32
392 | PR62D | 3 | - | Comp_OF_PR62C | - | RDQ65 | U30
393 | VSS | - | - | - | - | - | -
394 | PR62B | 3 | - | Comp_OF_PR62A | TRUE | RDQ65 | P32
395 | PR62C | 3 | - | True_OF_PR62D | - | RDQ65 | U31
396 | VCCAUX | - | - | - | - | - | -
397 | PR62A | 3 | - | True_OF_PR62B | TRUE | RDQ65 | N32
398 | PR59D | 3 | - | Comp_OF_PR59C | - | RDQ65 | T30
399 | VCCIO3 | - | - | - | - | - | -
400 | PR59B | 3 | - | Comp_OF_PR59A | TRUE | RDQ65 | P30
401 | PR59C | 3 | - | True_OF_PR59D | - | RDQ65 | R30
402 | VSSIO3 | - | - | - | - | - | -
403 | PR59A | 3 | - | True_OF_PR59B | TRUE | RDQ65 | P31
404 | PR56D | 3 | - | Comp_OF_PR56C | - | RDQ53 | V26
405 | VCCIO3 | - | - | - | - | - | -
406 | PR56B | 3 | VREF1_3 | Comp_OF_PR56A | TRUE | RDQ53 | V29
407 | PR56C | 3 | - | True_OF_PR56D | - | RDQ53 | V27
408 | VSSIO3 | - | - | - | - | - | -
409 | PR56A | 3 | - | True_OF_PR56B | TRUE | RDQ53 | U29
410 | PR53D | 3 | - | Comp_OF_PR53C | - | RDQ53 | U28
411 | VSS | - | - | - | - | - | -
412 | PR53B | 3 | - | Comp_OF_PR53A | TRUE | RDQSN53 | T28
413 | PR53C | 3 | - | True_OF_PR53D | - | RDQ53 | T29
414 | VCC | - | - | - | - | - | -
415 | PR53A | 3 | - | True_OF_PR53B | TRUE | RDQS53 | R29
416 | PR50D | 3 | - | Comp_OF_PR50C | - | RDQ53 | U26
417 | VSS | - | - | - | - | - | -
418 | PR50B | 3 | - | Comp_OF_PR50A | TRUE | RDQ53 | T27
419 | PR50C | 3 | GR_PCLK3_1 | True_OF_PR50D | - | RDQ53 | U27
420 | VCCAUX | - | - | - | - | - | -
421 | PR50A | 3 | GR_PCLK3_0 | True_OF_PR50B | TRUE | RDQ53 | R27
422 | PR47D | 3 | PCLKC3_0 | Comp_OF_PR47C | - | RDQ53 | T26
423 | VCCIO3 | - | - | - | - | - | -
424 | PR47B | 3 | PCLKC3_1 | Comp_OF_PR47A | TRUE | RDQ53 | P29
425 | PR47C | 3 | PCLKT3_0 | True_OF_PR47D | - | RDQ53 | R26
426 | VSSIO3 | - | - | - | - | - | -
427 | PR47A | 3 | PCLKT3_1 | True_OF_PR47B | TRUE | RDQ53 | P28
428 | PR44D | 2 | PCLKC2_0 | Comp_OF_PR44C | - | RDQ41 | P26
429 | VCCIO2 | - | - | - | - | - | -
430 | PR44B | 2 | PCLKC2_1 | Comp_OF_PR44A | TRUE | RDQ41 | N26
431 | PR44C | 2 | PCLKT2_0 | True_OF_PR44D | - | RDQ41 | P27
432 | VSSIO2 | - | - | - | - | - | -
433 | PR44A | 2 | PCLKT2_1 | True_OF_PR44B | TRUE | RDQ41 | N27
434 | PR41D | 2 | - | Comp_OF_PR41C | - | RDQ41 | L27
435 | VSS | - | - | - | - | - | -
436 | PR41B | 2 | - | Comp_OF_PR41A | TRUE | RDQSN41 | N29
437 | PR41C | 2 | GR_PCLK2_0 | True_OF_PR41D | - | RDQ41 | L26
438 | VCC | - | - | - | - | - | -
439 | PR41A | 2 | GR_PCLK2_1 | True_OF_PR41B | TRUE | RDQS41 | N30
440 | PR38D | 2 | - | Comp_OF_PR38C | - | RDQ41 | L29
441 | VSS | - | - | - | - | - | -
442 | PR38B | 2 | - | Comp_OF_PR38A | TRUE | RDQ41 | K26
443 | PR38C | 2 | - | True_OF_PR38D | - | RDQ41 | K28
444 | VCCAUX | - | - | - | - | - | -
445 | PR38A | 2 | - | True_OF_PR38B | TRUE | RDQ41 | K27
446 | PR35D | 2 | - | Comp_OF_PR35C | - | RDQ41 | J27
447 | VCCIO2 | - | - | - | - | - | -
448 | PR35B | 2 | - | Comp_OF_PR35A | TRUE | RDQ41 | H28
449 | PR35C | 2 | VREF1_2 | True_OF_PR35D | - | RDQ41 | J26
450 | VSSIO2 | - | - | - | - | - | -
451 | PR35A | 2 | - | True_OF_PR35B | TRUE | RDQ41 | H27
452 | PR32D | 2 | - | Comp_OF_PR32C | - | RDQ29 | K29
453 | VCCIO2 | - | - | - | - | - | -
454 | PR32B | 2 | - | Comp_OF_PR32A | TRUE | RDQ29 | L30
455 | PR32C | 2 | - | True_OF_PR32D | - | RDQ29 | J29
456 | VSSIO2 | - | - | - | - | - | -
457 | PR32A | 2 | - | True_OF_PR32B | TRUE | RDQ29 | L31
458 | PR29D | 2 | - | Comp_OF_PR29C | - | RDQ29 | L32
459 | VSS | - | - | - | - | - | -
460 | PR29B | 2 | - | Comp_OF_PR29A | TRUE | RDQSN29 | J32
461 | PR29C | 2 | - | True_OF_PR29D | - | RDQ29 | K32
462 | VCC | - | - | - | - | - | -
463 | PR29A | 2 | - | True_OF_PR29B | TRUE | RDQS29 | K31
464 | PR26D | 2 | - | Comp_OF_PR26C | - | RDQ29 | K30
465 | VSS | - | - | - | - | - | -
466 | PR26B | 2 | - | Comp_OF_PR26A | TRUE | RDQ29 | H30
467 | PR26C | 2 | - | True_OF_PR26D | - | RDQ29 | J30
468 | VCCAUX | - | - | - | - | - | -
469 | PR26A | 2 | - | True_OF_PR26B | TRUE | RDQ29 | H31
470 | PR23D | 2 | - | Comp_OF_PR23C | - | RDQ29 | H32
471 | VCCIO2 | - | - | - | - | - | -
472 | PR23B | 2 | - | Comp_OF_PR23A | TRUE | RDQ29 | E32
473 | PR23C | 2 | - | True_OF_PR23D | - | RDQ29 | F32
474 | VSSIO2 | - | - | - | - | - | -
475 | PR23A | 2 | - | True_OF_PR23B | TRUE | RDQ29 | F31
476 | PR20D | 2 | - | Comp_OF_PR20C | - | RDQ17 | D32
477 | VCCIO2 | - | - | - | - | - | -
478 | PR20B | 2 | - | Comp_OF_PR20A | TRUE | RDQ17 | E30
479 | PR20C | 2 | - | True_OF_PR20D | - | RDQ17 | C32
480 | VSSIO2 | - | - | - | - | - | -
481 | PR20A | 2 | - | True_OF_PR20B | TRUE | RDQ17 | F30
482 | PR17D | 2 | - | Comp_OF_PR17C | - | RDQ17 | D31
483 | VSS | - | - | - | - | - | -
484 | PR17B | 2 | - | Comp_OF_PR17A | TRUE | RDQSN17 | C31
485 | PR17C | 2 | - | True_OF_PR17D | - | RDQ17 | D30
486 | VCC | - | - | - | - | - | -
487 | PR17A | 2 | - | True_OF_PR17B | TRUE | RDQS17 | B32
488 | PR14D | 2 | - | Comp_OF_PR14C | - | RDQ17 | F28
489 | VSS | - | - | - | - | - | -
490 | PR14B | 2 | - | Comp_OF_PR14A | TRUE | RDQ17 | E29
491 | PR14C | 2 | - | True_OF_PR14D | - | RDQ17 | F29
492 | VCCAUX | - | - | - | - | - | -
493 | PR14A | 2 | - | True_OF_PR14B | TRUE | RDQ17 | D29
494 | PR11D | 2 | - | Comp_OF_PR11C | - | RDQ17 | C30
495 | VCCIO2 | - | - | - | - | - | -
496 | PR11C | 2 | - | True_OF_PR11D | - | RDQ17 | C29
497 | VSSIO2 | - | - | - | - | - | -
498 | PR11B | 2 | URC_GPLL0C_IN | Comp_OF_PR11A | TRUE | RDQ17 | D28
499 | PR11A | 2 | URC_GPLL0T_IN | True_OF_PR11B | TRUE | RDQ17 | C28
500 | NC | - | - | - | - | - | -
501 | NC | - | - | - | - | - | -
502 | NC | - | - | - | - | - | -
503 | NC | - | - | - | - | - | -
504 | NC | - | - | - | - | - | -
505 | GND | - | - | - | - | - | -
506 | VCC | - | - | - | - | - | -
507 | VSS | - | - | - | - | - | -
508 | VCC | - | - | - | - | - | -
509 | PT121B | 1 | URC_GPLL1C_IN | Comp_OF_PT121A | - | - | B30
510 | VCCIO1 | - | - | - | - | - | -
511 | PT119B | 1 | - | Comp_OF_PT119A | - | - | A31
512 | PT121A | 1 | URC_GPLL1T_IN | True_OF_PT121B | - | - | B29
513 | VSSIO1 | - | - | - | - | - | -
514 | PT119A | 1 | - | True_OF_PT119B | - | - | A30
515 | PT116B | 1 | - | Comp_OF_PT116A | - | - | A29
516 | VSS | - | - | - | - | - | -
517 | PT114B | 1 | - | Comp_OF_PT114A | - | - | D26
518 | PT116A | 1 | - | True_OF_PT116B | - | - | A28
519 | VCC | - | - | - | - | - | -
520 | PT114A | 1 | - | True_OF_PT114B | - | - | C26
521 | PT112B | 1 | - | Comp_OF_PT112A | - | - | B26
522 | VSS | - | - | - | - | - | -
523 | PT110B | 1 | - | Comp_OF_PT110A | - | - | F25
524 | PT112A | 1 | - | True_OF_PT112B | - | - | A26
525 | VCCAUX | - | - | - | - | - | -
526 | PT110A | 1 | - | True_OF_PT110B | - | - | E25
527 | PT107B | 1 | - | Comp_OF_PT107A | - | - | D25
528 | VCCIO1 | - | - | - | - | - | -
529 | PT105B | 1 | - | Comp_OF_PT105A | - | - | B25
530 | PT107A | 1 | - | True_OF_PT107B | - | - | C25
531 | VSSIO1 | - | - | - | - | - | -
532 | PT105A | 1 | - | True_OF_PT105B | - | - | A25
533 | PT103B | 1 | - | Comp_OF_PT103A | - | - | F24
534 | VCCIO1 | - | - | - | - | - | -
535 | PT101B | 1 | - | Comp_OF_PT101A | - | - | C24
536 | PT103A | 1 | - | True_OF_PT103B | - | - | D24
537 | VSSIO1 | - | - | - | - | - | -
538 | PT101A | 1 | - | True_OF_PT101B | - | - | A24
539 | PT98B | 1 | - | Comp_OF_PT98A | - | - | F23
540 | VSS | - | - | - | - | - | -
541 | PT96B | 1 | - | Comp_OF_PT96A | - | - | D23
542 | PT98A | 1 | - | True_OF_PT98B | - | - | E23
543 | VCC | - | - | - | - | - | -
544 | PT96A | 1 | - | True_OF_PT96B | - | - | C23
545 | PT94B | 1 | - | Comp_OF_PT94A | - | - | B23
546 | VSS | - | - | - | - | - | -
547 | PT92B | 1 | - | Comp_OF_PT92A | - | - | F22
548 | PT94A | 1 | - | True_OF_PT94B | - | - | A23
549 | VCCAUX | - | - | - | - | - | -
550 | PT92A | 1 | - | True_OF_PT92B | - | - | E22
551 | PT89B | 1 | - | Comp_OF_PT89A | - | - | D22
552 | VCCIO1 | - | - | - | - | - | -
553 | PT87B | 1 | - | Comp_OF_PT87A | - | - | B22
554 | PT89A | 1 | - | True_OF_PT89B | - | - | C22
555 | VSSIO1 | - | - | - | - | - | -
556 | PT87A | 1 | - | True_OF_PT87B | - | - | A22
557 | PT85B | 1 | - | Comp_OF_PT85A | - | - | F20
558 | VCCIO1 | - | - | - | - | - | -
559 | PT83B | 1 | - | Comp_OF_PT83A | - | - | C20
560 | PT85A | 1 | - | True_OF_PT85B | - | - | D20
561 | VSSIO1 | - | - | - | - | - | -
562 | PT83A | 1 | - | True_OF_PT83B | - | - | A20
563 | PT80B | 1 | - | Comp_OF_PT80A | - | - | F19
564 | VSS | - | - | - | - | - | -
565 | PT78B | 1 | - | Comp_OF_PT78A | - | - | D19
566 | PT80A | 1 | - | True_OF_PT80B | - | - | E19
567 | VCC | - | - | - | - | - | -
568 | PT78A | 1 | - | True_OF_PT78B | - | - | C19
569 | PT76B | 1 | - | Comp_OF_PT76A | - | - | B19
570 | VCCIO1 | - | - | - | - | - | -
571 | PT74B | 1 | GR_PCLK1_1 | Comp_OF_PT74A | - | - | F18
572 | PT76A | 1 | - | True_OF_PT76B | - | - | A19
573 | VSSIO1 | - | - | - | - | - | -
574 | PT74A | 1 | GR_PCLK1_0 | True_OF_PT74B | - | - | D18
575 | PT71B | 1 | PCLKC1_0 | Comp_OF_PT71A | - | - | C18
576 | VSS | - | - | - | - | - | -
577 | PT69B | 1 | PCLKC1_1 | Comp_OF_PT69A | - | - | F17
578 | PT71A | 1 | PCLKT1_0 | True_OF_PT71B | - | - | A18
579 | VCC | - | - | - | - | - | -
580 | PT69A | 1 | PCLKT1_1 | True_OF_PT69B | - | - | E17
581 | VSS | - | - | - | - | - | -
582 | VCC | - | - | - | - | - | -
583 | PT65B | 0 | PCLKC0_0 | Comp_OF_PT65A | - | - | D17
584 | VCCIO0 | - | - | - | - | - | -
585 | PT63B | 0 | PCLKC0_1 | Comp_OF_PT63A | - | - | B17
586 | PT65A | 0 | PCLKT0_0 | True_OF_PT65B | - | - | C17
587 | VSSIO0 | - | - | - | - | - | -
588 | PT63A | 0 | PCLKT0_1 | True_OF_PT63B | - | - | A17
589 | PT60B | 0 | GR_PCLK0_0 | Comp_OF_PT60A | - | - | A16
590 | VSS | - | - | - | - | - | -
591 | PT58B | 0 | - | Comp_OF_PT58A | - | - | C16
592 | PT60A | 0 | GR_PCLK0_1 | True_OF_PT60B | - | - | B16
593 | VCC | - | - | - | - | - | -
594 | PT58A | 0 | - | True_OF_PT58B | - | - | D16
595 | PT56B | 0 | - | Comp_OF_PT56A | - | - | E16
596 | VSS | - | - | - | - | - | -
597 | PT54B | 0 | - | Comp_OF_PT54A | - | - | A15
598 | PT56A | 0 | - | True_OF_PT56B | - | - | F16
599 | VCCAUX | - | - | - | - | - | -
600 | PT54A | 0 | - | True_OF_PT54B | - | - | C15
601 | PT51B | 0 | - | Comp_OF_PT51A | - | - | D15
602 | VCCIO0 | - | - | - | - | - | -
603 | PT49B | 0 | - | Comp_OF_PT49A | - | - | A14
604 | PT51A | 0 | - | True_OF_PT51B | - | - | F15
605 | VSSIO0 | - | - | - | - | - | -
606 | PT49A | 0 | - | True_OF_PT49B | - | - | B14
607 | PT47B | 0 | - | Comp_OF_PT47A | - | - | C14
608 | VCCIO0 | - | - | - | - | - | -
609 | PT45B | 0 | - | Comp_OF_PT45A | - | - | E14
610 | PT47A | 0 | - | True_OF_PT47B | - | - | D14
611 | VSSIO0 | - | - | - | - | - | -
612 | PT45A | 0 | - | True_OF_PT45B | - | - | F14
613 | PT42B | 0 | - | Comp_OF_PT42A | - | - | A13
614 | VSS | - | - | - | - | - | -
615 | PT40B | 0 | - | Comp_OF_PT40A | - | - | D13
616 | PT42A | 0 | - | True_OF_PT42B | - | - | C13
617 | VCC | - | - | - | - | - | -
618 | PT40A | 0 | - | True_OF_PT40B | - | - | F13
619 | PT38B | 0 | - | Comp_OF_PT38A | - | - | A11
620 | VSS | - | - | - | - | - | -
621 | PT36B | 0 | - | Comp_OF_PT36A | - | - | C11
622 | PT38A | 0 | - | True_OF_PT38B | - | - | B11
623 | VCCAUX | - | - | - | - | - | -
624 | PT36A | 0 | - | True_OF_PT36B | - | - | D11
625 | PT33B | 0 | - | Comp_OF_PT33A | - | - | E11
626 | VCCIO0 | - | - | - | - | - | -
627 | PT31B | 0 | - | Comp_OF_PT31A | - | - | A10
628 | PT33A | 0 | - | True_OF_PT33B | - | - | F11
629 | VSSIO0 | - | - | - | - | - | -
630 | PT31A | 0 | - | True_OF_PT31B | - | - | B10
631 | PT29B | 0 | - | Comp_OF_PT29A | - | - | C10
632 | VCCIO0 | - | - | - | - | - | -
633 | PT27B | 0 | - | Comp_OF_PT27A | - | - | E10
634 | PT29A | 0 | - | True_OF_PT29B | - | - | D10
635 | VSSIO0 | - | - | - | - | - | -
636 | PT27A | 0 | - | True_OF_PT27B | - | - | F10
637 | PT24B | 0 | - | Comp_OF_PT24A | - | - | A9
638 | VSS | - | - | - | - | - | -
639 | PT22B | 0 | - | Comp_OF_PT22A | - | - | D9
640 | PT24A | 0 | - | True_OF_PT24B | - | - | C9
641 | VCC | - | - | - | - | - | -
642 | PT22A | 0 | - | True_OF_PT22B | - | - | F9
643 | PT20B | 0 | - | Comp_OF_PT20A | - | - | A8
644 | VSS | - | - | - | - | - | -
645 | PT18B | 0 | - | Comp_OF_PT18A | - | - | C8
646 | PT20A | 0 | - | True_OF_PT20B | - | - | B8
647 | VCCAUX | - | - | - | - | - | -
648 | PT18A | 0 | - | True_OF_PT18B | - | - | D8
649 | PT15B | 0 | - | Comp_OF_PT15A | - | - | E8
650 | VCCIO0 | - | - | - | - | - | -
651 | PT13B | 0 | - | Comp_OF_PT13A | - | - | A7
652 | PT15A | 0 | - | True_OF_PT15B | - | - | F8
653 | VSSIO0 | - | - | - | - | - | -
654 | PT13A | 0 | - | True_OF_PT13B | - | - | B7
655 | PT11B | 0 | - | Comp_OF_PT11A | - | - | C7
656 | VCCIO0 | - | - | - | - | - | -
657 | PT9B | 0 | - | Comp_OF_PT9A | - | - | A5
658 | PT11A | 0 | - | True_OF_PT11B | - | - | D7
659 | VSSIO0 | - | - | - | - | - | -
660 | PT9A | 0 | - | True_OF_PT9B | - | - | A4
661 | PT6B | 0 | - | Comp_OF_PT6A | - | - | A3
662 | VSS | - | - | - | - | - | -
663 | PT4B | 0 | ULC_GPLL1C_IN | Comp_OF_PT4A | - | - | B4
664 | PT6A | 0 | - | True_OF_PT6B | - | - | A2
665 | VCC | - | - | - | - | - | -
666 | PT4A | 0 | ULC_GPLL1T_IN | True_OF_PT4B | - | - | B3
667 | VSS | - | - | - | - | - | -
668 | VCC | - | - | - | - | - | -
669 | VCC | - | - | - | - | - | -
670 | GND | - | - | - | - | - | -
0 | NC | - | - | - | - | - | -
0 | GND | - | - | - | - | - | B31
0 | GND | - | - | - | - | - | E31
0 | GND | - | - | - | - | - | J31
0 | GND | - | - | - | - | - | N31
0 | GND | - | - | - | - | - | R31
0 | GND | - | - | - | - | - | V31
0 | GND | - | - | - | - | - | Y31
0 | GND | - | - | - | - | - | AD31
0 | GND | - | - | - | - | - | AH31
0 | GND | - | - | - | - | - | AL31
0 | GND | - | - | - | - | - | AH29
0 | GND | - | - | - | - | - | AL29
0 | GND | - | - | - | - | - | B28
0 | GND | - | - | - | - | - | E28
0 | GND | - | - | - | - | - | J28
0 | GND | - | - | - | - | - | N28
0 | GND | - | - | - | - | - | R28
0 | GND | - | - | - | - | - | V28
0 | GND | - | - | - | - | - | AD28
0 | GND | - | - | - | - | - | B24
0 | GND | - | - | - | - | - | E24
0 | GND | - | - | - | - | - | K23
0 | GND | - | - | - | - | - | L23
0 | GND | - | - | - | - | - | K22
0 | GND | - | - | - | - | - | L22
0 | GND | - | - | - | - | - | M22
0 | GND | - | - | - | - | - | N22
0 | GND | - | - | - | - | - | P22
0 | GND | - | - | - | - | - | R22
0 | GND | - | - | - | - | - | T22
0 | GND | - | - | - | - | - | U22
0 | GND | - | - | - | - | - | V22
0 | GND | - | - | - | - | - | W22
0 | GND | - | - | - | - | - | Y22
0 | GND | - | - | - | - | - | AA22
0 | GND | - | - | - | - | - | AB22
0 | GND | - | - | - | - | - | L21
0 | GND | - | - | - | - | - | AB21
0 | GND | - | - | - | - | - | AC21
0 | GND | - | - | - | - | - | B20
0 | GND | - | - | - | - | - | E20
0 | GND | - | - | - | - | - | L20
0 | GND | - | - | - | - | - | N20
0 | GND | - | - | - | - | - | P20
0 | GND | - | - | - | - | - | R20
0 | GND | - | - | - | - | - | T20
0 | GND | - | - | - | - | - | U20
0 | GND | - | - | - | - | - | V20
0 | GND | - | - | - | - | - | W20
0 | GND | - | - | - | - | - | Y20
0 | GND | - | - | - | - | - | AB20
0 | GND | - | - | - | - | - | L19
0 | GND | - | - | - | - | - | N19
0 | GND | - | - | - | - | - | P19
0 | GND | - | - | - | - | - | R19
0 | GND | - | - | - | - | - | T19
0 | GND | - | - | - | - | - | U19
0 | GND | - | - | - | - | - | V19
0 | GND | - | - | - | - | - | W19
0 | GND | - | - | - | - | - | Y19
0 | GND | - | - | - | - | - | AB19
0 | GND | - | - | - | - | - | B18
0 | GND | - | - | - | - | - | E18
0 | GND | - | - | - | - | - | L18
0 | GND | - | - | - | - | - | N18
0 | GND | - | - | - | - | - | P18
0 | GND | - | - | - | - | - | R18
0 | GND | - | - | - | - | - | T18
0 | GND | - | - | - | - | - | U18
0 | GND | - | - | - | - | - | V18
0 | GND | - | - | - | - | - | W18
0 | GND | - | - | - | - | - | Y18
0 | GND | - | - | - | - | - | AB18
0 | GND | - | - | - | - | - | L17
0 | GND | - | - | - | - | - | N17
0 | GND | - | - | - | - | - | P17
0 | GND | - | - | - | - | - | R17
0 | GND | - | - | - | - | - | T17
0 | GND | - | - | - | - | - | U17
0 | GND | - | - | - | - | - | V17
0 | GND | - | - | - | - | - | W17
0 | GND | - | - | - | - | - | Y17
0 | GND | - | - | - | - | - | AB17
0 | GND | - | - | - | - | - | L16
0 | GND | - | - | - | - | - | N16
0 | GND | - | - | - | - | - | P16
0 | GND | - | - | - | - | - | R16
0 | GND | - | - | - | - | - | T16
0 | GND | - | - | - | - | - | U16
0 | GND | - | - | - | - | - | V16
0 | GND | - | - | - | - | - | W16
0 | GND | - | - | - | - | - | Y16
0 | GND | - | - | - | - | - | AB16
0 | GND | - | - | - | - | - | B15
0 | GND | - | - | - | - | - | E15
0 | GND | - | - | - | - | - | L15
0 | GND | - | - | - | - | - | N15
0 | GND | - | - | - | - | - | P15
0 | GND | - | - | - | - | - | R15
0 | GND | - | - | - | - | - | T15
0 | GND | - | - | - | - | - | U15
0 | GND | - | - | - | - | - | V15
0 | GND | - | - | - | - | - | W15
0 | GND | - | - | - | - | - | Y15
0 | GND | - | - | - | - | - | AB15
0 | GND | - | - | - | - | - | L14
0 | GND | - | - | - | - | - | N14
0 | GND | - | - | - | - | - | P14
0 | GND | - | - | - | - | - | R14
0 | GND | - | - | - | - | - | T14
0 | GND | - | - | - | - | - | U14
0 | GND | - | - | - | - | - | V14
0 | GND | - | - | - | - | - | W14
0 | GND | - | - | - | - | - | Y14
0 | GND | - | - | - | - | - | AB14
0 | GND | - | - | - | - | - | B13
0 | GND | - | - | - | - | - | E13
0 | GND | - | - | - | - | - | L13
0 | GND | - | - | - | - | - | N13
0 | GND | - | - | - | - | - | P13
0 | GND | - | - | - | - | - | R13
0 | GND | - | - | - | - | - | T13
0 | GND | - | - | - | - | - | U13
0 | GND | - | - | - | - | - | V13
0 | GND | - | - | - | - | - | W13
0 | GND | - | - | - | - | - | Y13
0 | GND | - | - | - | - | - | AB11
0 | GND | - | - | - | - | - | L12
0 | GND | - | - | - | - | - | AB12
0 | GND | - | - | - | - | - | AC12
0 | GND | - | - | - | - | - | K11
0 | GND | - | - | - | - | - | L11
0 | GND | - | - | - | - | - | M11
0 | GND | - | - | - | - | - | N11
0 | GND | - | - | - | - | - | P11
0 | GND | - | - | - | - | - | R11
0 | GND | - | - | - | - | - | T11
0 | GND | - | - | - | - | - | U11
0 | GND | - | - | - | - | - | V11
0 | GND | - | - | - | - | - | W11
0 | GND | - | - | - | - | - | Y11
0 | GND | - | - | - | - | - | AA11
0 | GND | - | - | - | - | - | AB13
0 | GND | - | - | - | - | - | K10
0 | GND | - | - | - | - | - | L10
0 | GND | - | - | - | - | - | B9
0 | GND | - | - | - | - | - | E9
0 | GND | - | - | - | - | - | B5
0 | GND | - | - | - | - | - | E5
0 | GND | - | - | - | - | - | J5
0 | GND | - | - | - | - | - | N5
0 | GND | - | - | - | - | - | R5
0 | GND | - | - | - | - | - | V5
0 | GND | - | - | - | - | - | AD5
0 | GND | - | - | - | - | - | AH5
0 | GND | - | - | - | - | - | AL5
0 | GND | - | - | - | - | - | B2
0 | GND | - | - | - | - | - | E2
0 | GND | - | - | - | - | - | J2
0 | GND | - | - | - | - | - | N2
0 | GND | - | - | - | - | - | R2
0 | GND | - | - | - | - | - | V2
0 | GND | - | - | - | - | - | Y2
0 | GND | - | - | - | - | - | AD2
0 | GND | - | - | - | - | - | AH2
0 | GND | - | - | - | - | - | AL2
0 | GND | - | - | - | - | - | -
0 | GND | - | - | - | - | - | -
0 | GND | - | - | - | - | - | -
0 | GND | - | - | - | - | - | -
0 | GND | - | - | - | - | - | -
0 | GND | - | - | - | - | - | -
0 | GND | - | - | - | - | - | -
0 | GND | - | - | - | - | - | -
0 | GND | - | - | - | - | - | -
0 | GND | - | - | - | - | - | -
0 | GND | - | - | - | - | - | -
0 | GND | - | - | - | - | - | -
0 | GND | - | - | - | - | - | -
0 | GND | - | - | - | - | - | -
0 | VCC | - | - | - | - | - | M21
0 | VCC | - | - | - | - | - | N21
0 | VCC | - | - | - | - | - | P21
0 | VCC | - | - | - | - | - | R21
0 | VCC | - | - | - | - | - | T21
0 | VCC | - | - | - | - | - | U21
0 | VCC | - | - | - | - | - | V21
0 | VCC | - | - | - | - | - | W21
0 | VCC | - | - | - | - | - | Y21
0 | VCC | - | - | - | - | - | AA21
0 | VCC | - | - | - | - | - | M20
0 | VCC | - | - | - | - | - | AA20
0 | VCC | - | - | - | - | - | M19
0 | VCC | - | - | - | - | - | AA19
0 | VCC | - | - | - | - | - | M18
0 | VCC | - | - | - | - | - | AA18
0 | VCC | - | - | - | - | - | M17
0 | VCC | - | - | - | - | - | AA17
0 | VCC | - | - | - | - | - | M16
0 | VCC | - | - | - | - | - | AA16
0 | VCC | - | - | - | - | - | M15
0 | VCC | - | - | - | - | - | AA15
0 | VCC | - | - | - | - | - | M14
0 | VCC | - | - | - | - | - | AA14
0 | VCC | - | - | - | - | - | M13
0 | VCC | - | - | - | - | - | AA13
0 | VCC | - | - | - | - | - | M12
0 | VCC | - | - | - | - | - | N12
0 | VCC | - | - | - | - | - | P12
0 | VCC | - | - | - | - | - | R12
0 | VCC | - | - | - | - | - | T12
0 | VCC | - | - | - | - | - | U12
0 | VCC | - | - | - | - | - | V12
0 | VCC | - | - | - | - | - | W12
0 | VCC | - | - | - | - | - | Y12
0 | VCC | - | - | - | - | - | AA12
0 | VCC | - | - | - | - | - | -
0 | VCC | - | - | - | - | - | -
0 | VCC | - | - | - | - | - | -
0 | VCC | - | - | - | - | - | -
0 | VCCAUX | - | - | - | - | - | N23
0 | VCCAUX | - | - | - | - | - | Y23
0 | VCCAUX | - | - | - | - | - | AC22
0 | VCCAUX | - | - | - | - | - | K20
0 | VCCAUX | - | - | - | - | - | K13
0 | VCCAUX | - | - | - | - | - | AC11
0 | VCCAUX | - | - | - | - | - | N10
0 | VCCAUX | - | - | - | - | - | Y10
0 | VCCAUX | - | - | - | - | - | -
0 | VCCAUX | - | - | - | - | - | -
0 | VCCAUX | - | - | - | - | - | -
0 | VCCAUX | - | - | - | - | - | -
0 | VCCAUX | - | - | - | - | - | -
0 | VCCAUX | - | - | - | - | - | -
0 | VCCAUX | - | - | - | - | - | -
0 | VCCAUX | - | - | - | - | - | -
0 | VCCAUX | - | - | - | - | - | -
0 | VCCAUX | - | - | - | - | - | -
0 | VCCAUX | - | - | - | - | - | -
0 | VCCAUX | - | - | - | - | - | -
0 | VCCAUX | - | - | - | - | - | -
0 | VCCAUX | - | - | - | - | - | -
0 | VCCAUX | - | - | - | - | - | -
0 | VCCAUX | - | - | - | - | - | -
0 | VCCAUX | - | - | - | - | - | -
0 | VCCAUX | - | - | - | - | - | -
0 | VCCAUX | - | - | - | - | - | -
0 | VCCAUX | - | - | - | - | - | -
0 | VCCIO0 | 0 | - | - | - | - | K16
0 | VCCIO0 | 0 | - | - | - | - | K15
0 | VCCIO0 | 0 | - | - | - | - | K14
0 | VCCIO0 | 0 | - | - | - | - | K12
0 | VCCIO0 | 0 | - | - | - | - | -
0 | VCCIO0 | 0 | - | - | - | - | -
0 | VCCIO1 | 1 | - | - | - | - | K21
0 | VCCIO1 | 1 | - | - | - | - | K19
0 | VCCIO1 | 1 | - | - | - | - | K18
0 | VCCIO1 | 1 | - | - | - | - | K17
0 | VCCIO1 | 1 | - | - | - | - | -
0 | VCCIO1 | 1 | - | - | - | - | -
0 | VCCIO2 | 2 | - | - | - | - | M23
0 | VCCIO2 | 2 | - | - | - | - | P23
0 | VCCIO2 | 2 | - | - | - | - | R23
0 | VCCIO2 | 2 | - | - | - | - | T23
0 | VCCIO2 | 2 | - | - | - | - | -
0 | VCCIO2 | 2 | - | - | - | - | -
0 | VCCIO2 | 2 | - | - | - | - | -
0 | VCCIO2 | 2 | - | - | - | - | -
0 | VCCIO3 | 3 | - | - | - | - | U23
0 | VCCIO3 | 3 | - | - | - | - | V23
0 | VCCIO3 | 3 | - | - | - | - | W23
0 | VCCIO3 | 3 | - | - | - | - | AA23
0 | VCCIO3 | 3 | - | - | - | - | -
0 | VCCIO3 | 3 | - | - | - | - | -
0 | VCCIO3 | 3 | - | - | - | - | -
0 | VCCIO3 | 3 | - | - | - | - | -
0 | VCCIO4 | 4 | - | - | - | - | AB23
0 | VCCIO4 | 4 | - | - | - | - | AC23
0 | VCCIO4 | 4 | - | - | - | - | -
0 | VCCIO4 | 4 | - | - | - | - | -
0 | VCCIO4 | 4 | - | - | - | - | -
0 | GND | - | - | - | - | - | AH26
0 | GND | - | - | - | - | - | AJ26
0 | GND | - | - | - | - | - | AK26
0 | GND | - | - | - | - | - | AL26
0 | GND | - | - | - | - | - | AM26
0 | GND | - | - | - | - | - | AH25
0 | GND | - | - | - | - | - | AH24
0 | GND | - | - | - | - | - | AL24
0 | GND | - | - | - | - | - | AF23
0 | GND | - | - | - | - | - | AG23
0 | GND | - | - | - | - | - | AH23
0 | GND | - | - | - | - | - | AJ23
0 | GND | - | - | - | - | - | AK23
0 | GND | - | - | - | - | - | AL23
0 | GND | - | - | - | - | - | AL21
0 | GND | - | - | - | - | - | AF20
0 | GND | - | - | - | - | - | AG20
0 | GND | - | - | - | - | - | AH20
0 | GND | - | - | - | - | - | AJ20
0 | GND | - | - | - | - | - | AK20
0 | GND | - | - | - | - | - | AL20
0 | GND | - | - | - | - | - | AF19
0 | GND | - | - | - | - | - | AL18
0 | GND | - | - | - | - | - | AF17
0 | GND | - | - | - | - | - | AG17
0 | GND | - | - | - | - | - | AH17
0 | GND | - | - | - | - | - | AJ17
0 | GND | - | - | - | - | - | AK17
0 | GND | - | - | - | - | - | AL17
0 | GND | - | - | - | - | - | AF16
0 | GND | - | - | - | - | - | AG16
0 | GND | - | - | - | - | - | AH16
0 | GND | - | - | - | - | - | AF15
0 | GND | - | - | - | - | - | AG15
0 | GND | - | - | - | - | - | AH15
0 | GND | - | - | - | - | - | AL15
0 | GND | - | - | - | - | - | AF14
0 | GND | - | - | - | - | - | AG14
0 | GND | - | - | - | - | - | AH14
0 | GND | - | - | - | - | - | AJ14
0 | GND | - | - | - | - | - | AK14
0 | GND | - | - | - | - | - | AL14
0 | GND | - | - | - | - | - | AF12
0 | GND | - | - | - | - | - | AL12
0 | GND | - | - | - | - | - | AF11
0 | GND | - | - | - | - | - | AG11
0 | GND | - | - | - | - | - | AH11
0 | GND | - | - | - | - | - | AJ11
0 | GND | - | - | - | - | - | AK11
0 | GND | - | - | - | - | - | AL11
0 | GND | - | - | - | - | - | AL9
0 | GND | - | - | - | - | - | AH8
0 | GND | - | - | - | - | - | AJ8
0 | GND | - | - | - | - | - | AK8
0 | GND | - | - | - | - | - | AL8
0 | GND | - | - | - | - | - | AH7
0 | GND | - | - | - | - | - | AJ7
0 | GND | - | - | - | - | - | AK7
0 | GND | - | - | - | - | - | AL7
0 | GND | - | - | - | - | - | AM7
0 | GND | - | - | - | - | - | -
0 | GND | - | - | - | - | - | -
0 | GND | - | - | - | - | - | -
0 | GND | - | - | - | - | - | -
0 | GND | - | - | - | - | - | AJ13
0 | GND | - | - | - | - | - | AG12
0 | GND | - | - | - | - | - | AH12
0 | GND | - | - | - | - | - | AJ12
0 | GND | - | - | - | - | - | AJ10
0 | GND | - | - | - | - | - | AG9
0 | GND | - | - | - | - | - | AH9
0 | GND | - | - | - | - | - | AJ9
0 | GND | - | - | - | - | - | -
0 | GND | - | - | - | - | - | -
0 | GND | - | - | - | - | - | -
0 | GND | - | - | - | - | - | AF22
0 | GND | - | - | - | - | - | AG22
0 | GND | - | - | - | - | - | AH22
0 | GND | - | - | - | - | - | AJ22
0 | GND | - | - | - | - | - | AJ21
0 | GND | - | - | - | - | - | AG19
0 | GND | - | - | - | - | - | AH19
0 | GND | - | - | - | - | - | AJ19
0 | GND | - | - | - | - | - | AJ18
0 | GND | - | - | - | - | - | -
0 | GND | - | - | - | - | - | -
0 | GND | - | - | - | - | - | AJ16
0 | GND | - | - | - | - | - | AJ15
0 | GND | - | - | - | - | - | -
0 | GND | - | - | - | - | - | -
0 | GND | - | - | - | - | - | -
0 | GND | - | - | - | - | - | -
0 | GND | - | - | - | - | - | AJ25
0 | GND | - | - | - | - | - | AJ24
0 | GND | - | - | - | - | - | -
0 | GND | - | - | - | - | - | -
0 | GND | - | - | - | - | - | -
0 | GND | - | - | - | - | - | -
0 | VCCIO8 | 8 | - | - | - | - | AB10
0 | VCCIO8 | 8 | - | - | - | - | AC10
0 | VCCIO8 | 8 | - | - | - | - | -
0 | VCCIO8 | 8 | - | - | - | - | -
0 | VCCIO8 | 8 | - | - | - | - | -
0 | VCCIO6 | 6 | - | - | - | - | U10
0 | VCCIO6 | 6 | - | - | - | - | V10
0 | VCCIO6 | 6 | - | - | - | - | W10
0 | VCCIO6 | 6 | - | - | - | - | AA10
0 | VCCIO6 | 6 | - | - | - | - | -
0 | VCCIO6 | 6 | - | - | - | - | -
0 | VCCIO6 | 6 | - | - | - | - | -
0 | VCCIO6 | 6 | - | - | - | - | -
0 | VCCIO7 | 7 | - | - | - | - | M10
0 | VCCIO7 | 7 | - | - | - | - | P10
0 | VCCIO7 | 7 | - | - | - | - | R10
0 | VCCIO7 | 7 | - | - | - | - | T10
0 | VCCIO7 | 7 | - | - | - | - | -
0 | VCCIO7 | 7 | - | - | - | - | -
0 | VCCIO7 | 7 | - | - | - | - | -
0 | VCCIO7 | 7 | - | - | - | - | -
0 | NC | - | - | - | - | - | AG31
0 | NC | - | - | - | - | - | V30
0 | NC | - | - | - | - | - | H29
0 | NC | - | - | - | - | - | AC29
0 | NC | - | - | - | - | - | L28
0 | NC | - | - | - | - | - | W27
0 | NC | - | - | - | - | - | E26
0 | NC | - | - | - | - | - | AE26
0 | NC | - | - | - | - | - | G24
0 | NC | - | - | - | - | - | AG24
0 | NC | - | - | - | - | - | G23
0 | NC | - | - | - | - | - | G22
0 | NC | - | - | - | - | - | G19
0 | NC | - | - | - | - | - | G18
0 | NC | - | - | - | - | - | G17
0 | NC | - | - | - | - | - | G16
0 | NC | - | - | - | - | - | G15
0 | NC | - | - | - | - | - | G14
0 | NC | - | - | - | - | - | G11
0 | NC | - | - | - | - | - | G10
0 | NC | - | - | - | - | - | G9
0 | NC | - | - | - | - | - | E7
0 | NC | - | - | - | - | - | AE7
0 | NC | - | - | - | - | - | W6
0 | NC | - | - | - | - | - | L5
0 | NC | - | - | - | - | - | H4
0 | NC | - | - | - | - | - | AC4
0 | NC | - | - | - | - | - | V3
0 | NC | - | - | - | - | - | AG2
0 | NC | - | - | - | - | - | -
0 | NC | - | - | - | - | - | -
0 | NC | - | - | - | - | - | -
0 | NC | - | - | - | - | - | -
0 | NC | - | - | - | - | - | -
0 | NC | - | - | - | - | - | -
0 | NC | - | - | - | - | - | -
0 | NC | - | - | - | - | - | -
0 | NC | - | - | - | - | - | -
0 | NC | - | - | - | - | - | -
0 | NC | - | - | - | - | - | -
0 | NC | - | - | - | - | - | -
0 | NC | - | - | - | - | - | -
0 | NC | - | - | - | - | - | -