## Sheet1
|  |  | Static + Dynamic Current Consumption (A) | [21 empty] | rail | supply
| Voltages |  | MCU | Clock Buffer | Misc | SDRAM x16 | FPGA-CFG | FPGA-00 | FPGA-01 | FPGA-02 | FPGA-03 | FPGA-30 | FPGA-31 | FPGA-32 | FPGA-33 | FPGA-10 | FPGA-11 | FPGA-12 | FPGA-13 | FPGA-20 | FPGA-21 | FPGA-22 | FPGA-23 | subtotal | subtotal | total
| 3.3 | VDD | 0.42 | 0.365 | 0 | 0 | 0 | 0 | 0 | 0 | 0 | 0 | 0 | 0 | 0 | 0 | 0 | 0 | 0 | 0 | 0 | 0 | 0 | 0.785 | 0.785 | 1.5 | checked
| 1.1 | VCC | 0 | 0 | 0 | 0 | 3 | 3 | 3 | 3 | 3 | 3 | 3 | 3 | 3 | 3 | 3 | 3 | 3 | 3 | 3 | 3 | 3 | 51 | 51 | 51 | checked
| 2.5 | VCCAUX | 0 | 0 | 0 | 0 | 0.12 | 0.12 | 0.12 | 0.12 | 0.12 | 0.12 | 0.12 | 0.12 | 0.12 | 0.12 | 0.12 | 0.12 | 0.12 | 0.12 | 0.12 | 0.12 | 0.12 | 2.04 | 2.04 | 3 | checked
| 12 | V12 | 0 | 0 | 0 | 0 | 0 | 0 | 0 | 0 | 0 | 0 | 0 | 0 | 0 | 0 | 0 | 0 | 0 | 0 | 0 | 0 | 0 | 0 | 8.95 | 9 | checked
| 0.675 | VTT | 0 | 0 | 0 | 1.6 | 0 | 0 | 0 | 0 | 0 | 0 | 0 | 0 | 0 | 0 | 0 | 0 | 0 | 0 | 0 | 0 | 0 | 1.6 | 1.6 | 3 | checked
ddr3 sdram | 1.35 | VCCIO_Q1 | 0 | 0 | 0 | 0 | 0 | 0.082 | 0.082 | 0.082 | 0.082 | 0.082 | 0.082 | 0.082 | 0.082 | 0.082 | 0.082 | 0.082 | 0.082 | 0.082 | 0.082 | 0.082 | 0.082 | 1.312
programmable | 1.35 | VCCIO_Q2 | 0 | 0 | 0 | 0 | 0.324 | 0.082 | 0.082 | 0.082 | 0.082 | 0.082 | 0.082 | 0.082 | 0.082 | 0.082 | 0.082 | 0.082 | 0.082 | 0.082 | 0.082 | 0.082 | 0.082 | 1.636
memory/int bus | 1.35 | VCCIO_Q3 | 0 | 0 | 1.6 | 3.168 | 0.324 | 1.016 | 0.082 | 0.082 | 1.016 | 1.016 | 0.082 | 0.082 | 1.016 | 1.016 | 0.082 | 0.082 | 1.016 | 1.016 | 0.082 | 0.082 | 1.016 | 13.876
LVCMOS135,10pf | 1.35 | VCCIO_Q4 | 0 | 0 | 0 | 0 | 0.324 | 1.016 | 1.016 | 1.016 | 1.016 | 1.016 | 1.016 | 1.016 | 1.016 | 0.082 | 0.082 | 0.082 | 0.082 | 0.082 | 0.082 | 0.082 | 0.082 | 9.108 | 25.932 | 28 | checked
ECP5 DS(version 1.2), page 3-7, shouldn't be doing more than 10mA per pin on average across one VCCIO
Rail Power (W)
|  |  | MCU | Clock Buffer | Misc | SDRAM x16 | FPGA-CFG | FPGA-00 | FPGA-01 | FPGA-02 | FPGA-03 | FPGA-30 | FPGA-31 | FPGA-32 | FPGA-33 | FPGA-10 | FPGA-11 | FPGA-12 | FPGA-13 | FPGA-20 | FPGA-21 | FPGA-22 | FPGA-23 | subtotal | primary
|  | VDD | 1.386 | 1.2045 | 0 | 0 | 0 | 0 | 0 | 0 | 0 | 0 | 0 | 0 | 0 | 0 | 0 | 0 | 0 | 0 | 0 | 0 | 0 | 2.5905 | primary
|  | VCC | 0 | 0 | 0 | 0 | 3.3 | 3.3 | 3.3 | 3.3 | 3.3 | 3.3 | 3.3 | 3.3 | 3.3 | 3.3 | 3.3 | 3.3 | 3.3 | 3.3 | 3.3 | 3.3 | 3.3 | 56.1 | primary
|  | VCCAUX | 0 | 0 | 0 | 0 | 0.3 | 0.3 | 0.3 | 0.3 | 0.3 | 0.3 | 0.3 | 0.3 | 0.3 | 0.3 | 0.3 | 0.3 | 0.3 | 0.3 | 0.3 | 0.3 | 0.3 | 5.1 | primary
|  | V12 | 0 | 0 | 0 | 0 | 0 | 0 | 0 | 0 | 0 | 0 | 0 | 0 | 0 | 0 | 0 | 0 | 0 | 0 | 0 | 0 | 0 | 0
|  | VTT | 0 | 0 | 0 | 1.08 | 0 | 0 | 0 | 0 | 0 | 0 | 0 | 0 | 0 | 0 | 0 | 0 | 0 | 0 | 0 | 0 | 0 | 1.08
|  | VCCIO_Q1 | 0 | 0 | 0 | 0 | 0 | 0.1107 | 0.1107 | 0.1107 | 0.1107 | 0.1107 | 0.1107 | 0.1107 | 0.1107 | 0.1107 | 0.1107 | 0.1107 | 0.1107 | 0.1107 | 0.1107 | 0.1107 | 0.1107 | 1.7712 | primary
|  | VCCIO_Q2 | 0 | 0 | 0 | 0 | 0.4374 | 0.1107 | 0.1107 | 0.1107 | 0.1107 | 0.1107 | 0.1107 | 0.1107 | 0.1107 | 0.1107 | 0.1107 | 0.1107 | 0.1107 | 0.1107 | 0.1107 | 0.1107 | 0.1107 | 2.2086 | primary
|  | VCCIO_Q3 | 0 | 0 | 2.16 | 4.2768 | 0.4374 | 1.3716 | 0.1107 | 0.1107 | 1.3716 | 1.3716 | 0.1107 | 0.1107 | 1.3716 | 1.3716 | 0.1107 | 0.1107 | 1.3716 | 1.3716 | 0.1107 | 0.1107 | 1.3716 | 18.7326 | primary
|  | VCCIO_Q4 | 0 | 0 | 0 | 0 | 0.4374 | 1.3716 | 1.3716 | 1.3716 | 1.3716 | 1.3716 | 1.3716 | 1.3716 | 1.3716 | 0.1107 | 0.1107 | 0.1107 | 0.1107 | 0.1107 | 0.1107 | 0.1107 | 0.1107 | 12.2958 | primary
|  | total | 1.386 | 1.2045 | 2.16 | 5.3568 | 4.9122 | 6.5646 | 5.3037 | 5.3037 | 6.5646 | 6.5646 | 5.3037 | 5.3037 | 6.5646 | 5.3037 | 4.0428 | 4.0428 | 5.3037 | 5.3037 | 4.0428 | 4.0428 | 5.3037 |  |  | 98.7987
[25 empty] | efficiency | 92%
[25 empty] | total | 107.3899
MISC Components List
[7 empty] | degC | FPGA-00: power; FPGA-01: notes; FPGA-31: VTT Regulator (1.35V input)
[6 empty] | DSP | 25 | FPGA-00: 0.1882; FPGA-01: 100mhz
[6 empty] | logic | 25 | FPGA-00: 0.7237; FPGA-01: 100mhz
[7 empty] | total | FPGA-00: 0.9119
[7 empty] | budget | FPGA-00: 1.65
Note on AB10: joel: Includes power from all other rails.